## 工程量清单(1.1.1)
福建省机关医院配电房增设低压柜工程项目预算审核工程
工 程 量 清 单
招 标 人: |  | 造价咨询人:
| (单位盖章) |  | (单位盖章或资质专用章)
法定代表人 或其授权人: |  | 法定代表人 或其授权人:
| (签字或盖章) |  | (签字或盖章)
造价工程师:
(签字盖专用章)
编制时间：

## 总说明(1.1.1)
总说明
工程名称：福建省机关医院配电房增设低压柜工程项目预算审核 | 第1页 共1页

## 工程项目造价汇总表(1.1.1)
工程项目造价汇总表
工程名称:福建省机关医院配电房增设低压柜工程项目预算审核 |  |  | 第1页 共1页
序号 | 单项工程名称 | 金额(元) | 其中: 安全文明施工费(元)
1 | 单项工程
合 计

## 单项工程造价汇总表(1.1.1)
单项工程造价汇总表
工程名称：福建省机关医院配电房增设低压柜工程项目预算审核 单项工程 |  |  | 第1页 共1页
序号 | 单位工程名称 | 金额(元) | 其中: 安全文明施工费(元)
1 | 安装工程
合 计

## 单位工程造价汇总表(1.1.1)
单位工程造价汇总表
工程名称：福建省机关医院配电房增设低压柜工程项目预算审核 单项工程 安装工程 |  | 第1页 共1页
序号 | 汇 总 内 容 | 金 额(元)
1 | 分部分项工程费
1.1 | 电气工程
2 | 措施项目费
2.1 | 总价措施项目费
2.1.1 | 安全文明施工费
2.1.2 | 其他总价措施费
2.1.3 | 防尘喷雾措施费
2.2 | 单价措施项目费
3 | 其他项目费
3.1 | 暂列金额
3.2 | 专业工程暂估价
3.3 | 总承包服务费
合 计=1+2+3

## 分部分项工程量清单与计价表(1.1.1)
分部分项工程量清单与计价表
工程名称：福建省机关医院配电房增设低压柜工程项目预算审核 电气工程 | [6 empty] | 第1页 共1页
序号 | 项目编码 | 项目名称 | 项目特征描述 | 计量单位 | 工程量 | 金 额(元)
[6 empty] | 综合单价 |  | 合价
1 | 040801005001 | 低压成套控制柜 | (1)315A:开关*2、数显多功能表*2、电流互感器*6； (2)205A:开关*4、数显多功能表*4、电流互感器*24； (3)100A：开关*2、数显多功能表*2、电流互感器*6； (4)50A:开关*2、数显多功能表*2、电流互感器*6； (5)铜母排 (6)含电缆沟槽等人工费用 | 台 | 1
2 | 030408001001 | 电力电缆 | (1)型号:YJV 10KV/0.4 (2)规格:4*300+1*150 (3)材质:铜芯 (4)名称:电力电缆 (5)电压等级(kV):10KV | m | 17
3 | 030408006001 | 电力电缆头 | (1)规格:300mm2 (2)名称:电缆终端头 (3)安装部位:原电房母排T接A/B/C/D/N五项 (4)电压等级(kV):10 (5)材质、类型:铜 | 个 | 2
4 | 030408006002 | 电力电缆头 | (1)规格:300mm2 (2)名称:铜鼻子 (3)电压等级(kV):10 | 个 | 8
5 | 030408006003 | 电力电缆头 | (1)规格:150mm2 (2)名称:铜鼻子 (3)电压等级(kV):10KV | 个 | 2
6 | 030411003001 | 桥架 | (1)材质:钢 (2)规格:200*100 (3)类型:直接型 (4)名称:桥架 | m | 10
7 | 010606012001 | 钢支架 | (1)钢材品种、规格:槽钢、φ10 | t | 0.019
合 计

## 总价措施项目清单与计价表(1.1.1)
总价措施项目清单与计价表
工程名称：福建省机关医院配电房增设低压柜工程项目预算审核 电气工程 |  |  |  | 第1页 共1页
序号 | 项 目 名 称 | 计 算 基 础 (元) | 费 率(%) | 金 额(元)
1 | 安全文明施工费
2 | 其他总价措施费
3 | 防尘喷雾措施费
合 计

## 单价措施项目清单与计价表(1.1.1)
单价措施项目清单与计价表
工程名称：福建省机关医院配电房增设低压柜工程项目预算审核 电气工程 | [6 empty] | 第1页 共1页
序号 | 项目编码 | 项目名称 | 项目特征描述 | 计量单位 | 工程量 | 金 额(元)
[6 empty] | 综合单价 |  | 合价
合 计

## 其他项目清单与计价汇总表(1.1.1)
其他项目清单与计价汇总表
工程名称：福建省机关医院配电房增设低压柜工程项目预算审核 电气工程 |  |  | 第1页 共1页
序号 | 项 目 名 称 | 金额(元) | 备注
1 | 暂列金额
2 | 专业工程暂估价
3 | 总承包服务费
合 计 |  |  | ——

## 暂列金额明细表(1.1.1)
暂列金额明细表
工程名称：福建省机关医院配电房增设低压柜工程项目预算审核 电气工程 |  |  | 第1页 共1页
序号 | 项 目 名 称 | 金额(元) |  | 备 注
1 | 设计变更和现场签证暂列金额
2 | 优质工程增加费
3 | 缩短定额工期增加费
4 | 发包人检测费
5 | 工程噪音超标排污费
6 | 渣土收纳费
7 | 加固工程检测费用
合 计 |  |  |  | ——

## 专业工程暂估价明细表(1.1.1)
专业工程暂估价明细表
工程名称：福建省机关医院配电房增设低压柜工程项目预算审核 电气工程 |  |  | 第1页 共1页
序号 | 项 目 名 称 | 金额(元) |  | 备 注
合 计 |  |  |  | ——

## 总承包服务费计价表(1.1.1)
总承包服务费计价表
工程名称：福建省机关医院配电房增设低压柜工程项目预算审核 电气工程 |  |  |  | 第1页 共1页
序号 | 项 目 名 称 | 计算基础(元) | 费率(%) | 金额(元)
合 计

## 甲供材料一览表(1.1.1)
甲供材料一览表
工程名称：福建省机关医院配电房增设低压柜工程项目预算审核 电气工程 | [9 empty] | 第1页 共1页
序号 | 工料机编码 | 工料机名称 | 规格、型号等特殊要求 | 单位 | 数量 | 单价(元) | 合价(元) | 质量等级 | 供应时间 | 送达地点 | 备注
甲供材料费合计(元) | [7 empty] | --- | --- | --- | ---